## 产品定义
| Item | Note | Description
Product Description | Product name | 产品名称 | ATX 全无人果园套件
| Positioning | 产品定位/产品价值 | 产品定位：作为 RTK 导航套件的补充方案，专为 GPS/4G 信号弱、作物遮挡多的果园、葡萄园等场景设计的全无人作业解决方案，聚焦农业精准作业全流程，实现车辆自主导航、机具联动控制与远程监控，适配果园喷洒、除草、采摘等细分场景。 产品价值： 1. 突破信号限制，在山谷、树林、果园等 GPS 弱 / 无信号区域实现稳定无人作业； 2. 融合多传感器技术，联动机具控制与作业数据，提升果园作业精准度； 3. 支持 24 小时远程无人作业，降低人工成本，适配规模化与精细化果园管理需求。
| Key Selling Point | 主要卖点/核心价值 | 1.多场景信号适配：融合视觉（摄像头）、雷达与惯导技术，在 GPS/4G 信号弱区域仍能稳定导航，解决传统 RTK 套件信号依赖痛点；
2. 全无人作业能力：支持远程控制车辆启停、车速调节、路径规划，可实现 24 小时不间断作业，减少人工投入；
3. 机具联动与精准控制：兼容 ISOBUS 协议与 NDVI 相机，能根据果树疏密调节打药量、实现区段控制，节省农资成本；
4. 高安全性设计：配备障碍物检测（摄像头 + 雷达）、安全保险杠、电子围栏、急停按钮，保障作业过程中设备与作物安全。
| Slogan | 产品标语方向 | 1. 全无人果园套件，信号弱区也能精准作业； 2. 果园无人化，省时、省工、省农资； 3. 突破信号限制，让果园作业 “无人” 更 “无忧”； 4. 多传感融合，果园精准作业新方案
| Features | 产品特征、特点 | 1.多传感器融合：集成 GNSS（双天线）、IMU 惯导、激光雷达、单目摄像头（可选 360 环视），多维度保障导航与避障精度；
2. 灵活硬件架构：采用模块化设计，支持 A3 板、VCU、V10 显示屏（选配）、360 环视（选配）等组件组合，适配不同果园作业设备；
3. 稳定链路传输：通过 RS422、CAN、网口等多接口实现组件间数据交互，雷达供电线路增加稳压模块，保障信号与供电稳定；
4. 远程交互能力：支持手机 / 平板通过 4G 与设备连接，实时查看车辆位置、作业状态，远程控制作业流程；5. 兼容性强：适配 ISOBUS Ready 拖拉机与通用拖拉机，支持电机驱动与 Steer Ready 系统，可升级适配旧款农机。
| Adavantages | 产品性能优势，人有我优 | 1.信号适应性优于竞品：相比 GoTrack Auto Drive 系统依赖 GPS 导航，本产品融合视觉 + 雷达 + 惯导，在 GPS 弱区仍能稳定作业；
2. 成本与灵活性更优：对比 Carbon Robotics Autonomous Tractor Kit，本产品支持模块化选配（如 360 环视、V10 屏可选），硬件复用中割接收机外壳等现有物料，降低用户采购成本；
3. 果园场景适配更精准：针对果园超低速作业（0.03km/h）、果树间距调节打药量等细分需求优化，竞品更多聚焦通用农业场景，果园定制化能力弱；
4. 安全配置更全面：同时配备视觉 + 雷达双障碍物检测、物理保险杠与电子围栏，比单一依赖激光雷达的竞品安全冗余更高。
| Benefits | 好处，能为消费者带来什么利益，解决什么痛点 | 1.解决信号依赖痛点：在果园、山谷等 GPS 弱区实现稳定作业，避免传统 RTK 套件 “无信号即停工” 问题，保障作业进度；
2. 降低成本投入：全无人作业减少人工成本，根据果树疏密调节农资用量节省农资成本，模块化硬件适配旧设备升级，减少设备更换成本；
3. 提升作业效率与精度：24 小时不间断作业提升时间利用率，机具联动控制与数据同步避免人工操作误差，提升果园作业质量；
4. 简化操作难度：支持远程可视化控制，无需现场操作，降低复杂地形下的作业风险与操作门槛。
| Application Scenarios | 应用场景 | 1.果园喷洒：适用于苹果园、葡萄园等，根据果树分布调节打药量，支持路径记忆与自动行驶，提升喷洒均匀度；
2. 果园除草：识别道路中心（line assist），沿固定路径行驶除草，适配超低速作业需求，避免损伤果树；
3. 果园采摘 / 梳果：支持 0.03km/h 超低速作业，精准控制车辆位置，辅助人工采摘，降低操作难度；
4. 果园修剪：可设置路径偏左 / 偏右行驶，贴合果树修剪需求，减少人工调整次数；
5. 信号弱区通用作业：山谷、树林等 GPS 弱信号区域的果园日常管理，突破传统导航套件场景限制。
| Operation Instructions (Supplementary) | 硬件连接与软件使用关键步骤 | 硬件连接： 1. 核心组件安装：将融合惯导的 RTK+IMU+ECU 板卡与 A3 板集成至中割蘑菇头外壳，引出双 TNC 天线接主 / 副 GNSS 接收机； 2. 传感器连接：A3 板通过网口接雷达（增加稳压模块）、USB 接单目摄像头，可选网口接 360 环视； 3. 控制组件连接：ECU 通过 CAN 接 VCU（波特率 500K）与角度传感器，通过 RS422 接 A3 板，V10 屏（选配）通过 RS232 接 ECU； 4. 供电连接：V10 屏、VCU、360 环视、电机从电瓶取电，A3 板插 4G 卡与电台，手机 / 平板通过 4G 连接 A3 板。
软件使用： 1. 设备初始化：打开手机 / 平板 APP，通过 4G 连接设备，完成 GNSS、雷达、摄像头校准； 2. 作业设置：在 APP 中选择作业场景（如喷洒 / 除草），设置车速（支持超低速 0.03km/h）、路径规划（可设置偏左 / 偏右行驶）； 3. 安全配置：开启障碍物检测、电子围栏功能，确认急停按钮正常响应； 4. 作业监控与控制：实时查看 APP 中车辆位置、作业状态、摄像头画面，远程控制车辆启停、调整作业参数； 5. 作业结束：停止设备运行，导出作业数据（如喷洒区域、用量），完成设备断电与维护。